## výkaz výmer
VZOROVÝ VÝKAZ VÝMER
Multifunkčné ihrisko
Rozmer: | 33 | x | 18
Miesto:
Popis | MJ | Množstvo | Cena jednotková bez DPH v Eur | Cena bez DPH v Eur | DPH v Eur | Celková cena s DPH v Eur
Práce a dodávky (A ) |  |  |  | 0 |  | 0
Povrch ihriska |  |  |  | 0 |  | 0
multifunkčný umelý trávnik certifikovaný,farba zelená, vlákno polyetylen, monofilamentné,, výška vlákna - 15 mm, hustota vpichov 22000/m2, hmotnosť trávnika 2150g/m2, Dtex-6600, výplnň kremičitý piesok - 25kg/m2 , trávnik pre čiary biely, žltý, prípočet - m2 na zarezanie | m2 | 608
príslušenstvo -podlepovacia páska | m | 297
príslušenstvo -polyuretanové lepidlo | kg | 118.8
doprava umelého trávnika a príslušenstva | set | 1
zrovnanie a úprava finálnej podkladovej vrstvy podložia pred montážou um. trávnika | m2 | 608
montáž umelého trávnika vrátane čiarovania -malý futbal, volejbal | m2 | 608
kremičitý sušený piesok | t | 15.2
doprava piesku | set | 1
zaplnenie umelého trávnika pieskom | m2 | 608
Mantinelový systém |  |  |  | 0 |  | 0
mantinely-výška 0,9m, zloženie- malý stlpik hliníkový, vysoký stlpik hliníkový, uzavreté profily, hr. steny 3mm, madlový oblý profil hliníkový, spodný uzatvárací profil hliníkový, plastové dosky perodrážkové šedé, plastové krytky stlpikov a madiel, | bm | 96
príslušenstvo- spojovací materiál k mantinelom | set | 1
kotviace platne stlpov mantinelového systemu | ks | 51.2308
doprava mantinelov | set | 1
montáž mantinelov | bm | 96
sieť ochranná po obvode ihriska do v. 3m, oko 5x5cm, farba zelená, hrúbka vlákna 3,5mm, materiál polyetylen | bm | 102
príslušenstvo -spojovací materiál k sieťam | set | 1
doprava sietí | set | 1
montáž sietí | bm | 102
Vybavenie ihriska |  |  |  | 0 |  | 0
volejbalové stĺpiky hliníkové so stlpikmi vrátane montáže | set | 1
reflektory pre osvetlenie ihriska metalhalogenidové so životnosťou 50 tis. h, 400W | ks | 4
stlpy pre osvetlenie hliníkové 6m, osadené v mantinelovom systéme | ks | 4
bránky pre futbal hliníkové, 4 x 2 x 1m, vrátane sietí, osadené v mantineloch | ks | 2
Práce a dodávky (B ) |  |  |  | 0 |  | 0
Zemné práce |  |  |  | 0 |  | 0
odkopávky a prekopávky nezapažené do hlbky 30 cm | m3 | 178.2
výkop ryhy do šírky 600 mm pre základový pás | m3 | 12.24
výkop ryhy do šírky 600 mm pre drenáže | m3 | 27.225
hĺbenie jám nezapažených pre pätky stlpikov - volejbal | m3 | 0.576
príplatok k cene za lepivosť horniny | m3 | 218.241
nakladanie neuľahnuteho výkopku na dopr. prostriedky | m3 | 218.241
vodorovné premiestnenie výkopku | m3 | 218.241
poplatok za skladovanie výkopku | t | 371.0097
úprava a zrovnanie podkladu po odkopoch so zhutnením | m2 | 608
plošné zrovnanie po obvode ihriska do š. 2m s doplnením zeminy | m2 | 102
Drenáže |  |  |  | 0 |  | 0
výplň-obsyp drenáží kamenivom vratane dopravy kameniva 16-32 | m3 | 27.225
hutnenie drenáží vrátane lôžka drenážnych rýh | m2 | 54.45
zhotovenie opláštenia drenážnych rúr z geotextílie | bm | 181.5
ukladanie drenážnych rúr do pripravenej ryhy | bm | 181.5
drenážna rúra DN 65 perforovana plastova | bm | 148.5
drenážna rúra DN 80 perforovaná plastova | bm | 33
geotextília netkaná PP 200 | m2 | 108.9
Základy |  |  |  | 0 |  | 0
zhotovenie lôžka pod základy z kameniva vrátane dodávky materialu | m3 | 10.2
betón základových konštrukcii - základový pas ,pätky volejbal | m3 | 15.876
zhotovenie základovych konštrukcii - základový pás a pätky volejbal | m3 | 15.876
výztuž z betonárskej ocele -základový pás | t | 0.204
zhotovenie výztuže z betonárskej ocele -základový pás (armovanie) | bm | 102
osadenie kotviacich platní do zakladu | ks | 50
debnenie základových konštrukcii -zhotovenie | m2 | 61.2
debnenie základových konštrukcii -odstránenie | m2 | 61.2
Podložie - vrstvy kameniva |  |  |  | 0 |  | 0
zhotovenie podkladu z kameniva drveného 32/63 so zhutnením a zrovnaním hr. 18 cm | m2 | 608
kamenivo drvené 32/63 vrátane dopravy | t | 206.72
zhotovenie podkladu z kameniva drveného 8/16 so zhutnením a zrovnaním hr. 9 cm | m2 | 608
kamenivo drvené 8/16 vrátane dopravy | t | 103.36
zhotovenie podkladu z kameniva drveného 0/4 so zhutnením a zrovnaním hr. 3 cm | m2 | 608
kamenivo drvené 0/4 vrátane dopravy | t | 41.344
Ostatne práce a dodávky |  |  |  | 0 |  | 0
príplatok za dvojfarebné prevedenie trávnika-červenozelené, čiarovanie tenis biele | set | 1
tenisové stlpiky hliníkové vrátane vykopu a betonáže pätiek | set | 1
basketbalové streetbalové sojany pozinkované vrátane výkopu a betonaže pätiek | ks | 2
príslušenstvo k osvetleniu - kabeláž, rozvodná skriňa, | set | 1
zapojenie osvetlenia, vrátane prívodu elektriny, revízna správa | set | 1
zameranie stavby skutočného vyhotovenia geodetom | set | 1
Celkom |  |  |  | 0 |  | 0